## Feuille1
calcul des parachutes de forme triangulaire
					tissu :
g	9,81	m/s/s					toile de spi CX2 (42 g/m²)
Cx	1
Rho	1,3	kg/m/m/m					il faut faire 3 parachutes
					2/3 jaune, 1/3 noir
m	10	kg					2/3 noir, 1/3 violet
					2/3 violet, 1/3 jaune
vitesse		surface	a	r	1/3 surface	a	r
[m/s]		[m*m]	[m]	[m]	[m*m]	[m]	[m]
5		6,04	4,80	1,39	2,01	2,77	0,80		cas de vitesse de chute mini
6		4,19	4,00	1,16	1,40	2,31	0,67		cas de vitesse de chute moyen
7		3,08	3,43	0,99	1,03	1,98	0,57		cas de vitesse de chute maxi
8		2,36	3,00	0,87	0,79	1,73	0,50
9		1,86	2,67	0,77	0,62	1,54	0,44		choix final :
10		1,51	2,40	0,69	0,50	1,39	0,40		le choix intermédiaire laisse le plus de marge
11		1,25	2,18	0,63	0,42	1,26	0,36
12		1,05	2,00	0,58	0,35	1,16	0,33
13		0,89	1,85	0,53	0,30	1,07	0,31
14		0,77	1,72	0,50	0,26	0,99	0,29		il faut laisser un trou au centre
15		0,67	1,60	0,46	0,22	0,92	0,27		l'arête du trou est 1/10 de l'arête du parachute

					les dimensions sont sans ourlet

a
r